## Sheet1
查看dnat外到内映射会话 | display nat session protocol tcp destination 183.62.165.125 3501 verbose
查看出方向nat | display nat outbound
设置时区 | clock timezone cst add 8
设置时间服务器 | ntp-service unicast-server 172.18.63.1
博客 | http://docs.typecho.org/install
查看接口dhcp | display ip pool interface vlanif614 used
dhcp server ping packet 3是指分配地址时先ping 3次测试一下地址是否在使用，如果收到回复，说明在使用，就不把这个地址再次分配出去
dhcp server ping timeout 100是指ping的时候等待100ms 没有收到回复的话才把地址分配出去
dhcp server static-bind ip-address 172.18.1.131 mac-address 0024-1db1-974a description 1F_iqc_zhou_tian_xing
int vlan 611
绑定 ip | dhcp server static-bind ip-address 172.18.4.177 mac-address 0c4b-5414-ac08 description 4F_weixiufang
释放ip | reset ip pool interface Vlanif616 172.18.6.246
dhcp server static-bind ip-address 172.18.6.246 mac-address 3497-f629-303a description 6f_chanxian_wenyuan
配置dhcp配置保存，方便重启恢复
display dhcp server database可以查看DHCP数据的存放信息
dhcp server database enable，开启设备分配地址的数据保存功能
dhcp server database write-delay 7200，配置数据保存的时间间隔
dhcp server database recover，开启DHCP数据恢复功能
dhcp server force response，强制DHCP服务器回复NAK拒绝响应报文，快速申请地址
dhcp接触绑定时报错处置办法
cut access-user ip-address 令其强制下线
undo dhcp server static-bind 取消绑定
全局地址池时
ip pool test1 进入地址池
excluded-ip-address 10.1.1.150 10.1.1.180 排除地址不分配
采用接口地址池时
interface vlanif 10
dhcp server excluded-ip-address 10.1.1.150 10.1.1.180
static-bind ip-address 10.1.1.4 mac-address 00e0-fc12-3456 静态绑定mac和ip
全局地址池时的配置
reset ip pool name pool1 10.1.1.5 //（reset ip pool name all/used） 释放已分配出去的ip地址
reset ip pool name vlan10 all/userd
# 删除IP地址为192.168.1.1的静态绑定表项。
<HUAWEI> system-view
[HUAWEI] undo user-bind static ip-address 192.168.1.1 mac-address 0001-0001-0001
# 删除IP地址为192.168.1.2的静态绑定表项。
<HUAWEI> system-view
[HUAWEI] undo user-bind static ip-address 192.168.1.2 mac-address 0002-0002-0002 interface gigabitethernet 1/0/2
# 删除GE0/0/1接口的所有静态绑定表项。
<HUAWEI> system-view
[HUAWEI] undo user-bind static interface gigabitethernet 0/0/1
# 删除VLAN10的所有静态绑定表项。
<HUAWEI> system-view
[HUAWEI] undo user-bind static vlan 10
以上步骤顺序执行完后，所有绑定表项均被删除。