## Sheet1
查看dnat外到内映射会话 | display nat session protocol tcp destination 183.62.165.125 3501 verbose
查看出方向nat | display nat outbound
设置时区 | clock timezone cst add 8
设置时间服务器 | ntp-service unicast-server 172.18.63.1
博客 | http://docs.typecho.org/install
查看接口dhcp | display ip pool interface vlanif736 used
display ip pool interface vlanif611 all
display ip pool interface vlanif611 conflict
dhcp server ping packet 3是指分配地址时先ping 3次测试一下地址是否在使用，如果收到回复，说明在使用，就不把这个地址再次分配出去
dhcp server ping timeout 100是指ping的时候等待100ms 没有收到回复的话才把地址分配出去
华为 绑定dhcp-ip-mac | reset ip pool interface Vlanif616 172.18.6.132
y
sys
int Vlanif616
dhcp server static-bind ip-address 172.18.6.132 mac-address 00e0-4c20-1444 description 1c6f_shaolu_yanzheng_diannao
quit
quit
绑定 ip(全局池) | static-bind ip-address 192.168.20.55 mac-address e5eb-xxxx-xxxx-xxxx-xxx
释放ip(接口池) | reset ip pool interface Vlanif611 172.18.1.163
dhcp server static-bind ip-address 172.18.36.250 mac-address C45B-BE63-BC1D 3c-2f-xigao-wenduji
dhcp server static-bind ip-address 172.18.1.63 mac-address ‎1C1B-0DC9-FA99 description 1f-ipqc-zhongguifei
绑定 ip(接口池) | int vlan 661
dhcp server static-bind ip-address 172.18.61.219 mac-address 6c4b-9079-f0d2 description 6F_huiyishi_diannao
配置dhcp配置保存，方便重启恢复
display dhcp server database可以查看DHCP数据的存放信息
dhcp server database enable，开启设备分配地址的数据保存功能
dhcp server database write-delay 30000，配置数据保存的时间间隔
dhcp server database recover，开启DHCP数据恢复功能
dhcp server force response，强制DHCP服务器回复NAK拒绝响应报文，快速申请地址
dhcp接触绑定时报错处置办法
cut access-user ip-address 令其强制下线
undo dhcp server static-bind 取消绑定
全局地址池时
ip pool test1 进入地址池
excluded-ip-address 10.1.1.150 10.1.1.180 排除地址不分配
采用接口地址池时
interface vlanif 10
dhcp server excluded-ip-address 10.1.1.150 10.1.1.180
static-bind ip-address 10.1.1.4 mac-address 00e0-fc12-3456 静态绑定mac和ip
全局地址池时的配置
reset ip pool name pool1 10.1.1.5 //（reset ip pool name all/used） 释放已分配出去的ip地址
reset ip pool name vlan10 all/userd
# 删除IP地址为192.168.1.1的静态绑定表项。
<HUAWEI> system-view
[HUAWEI] undo user-bind static ip-address 192.168.1.1 mac-address 0001-0001-0001
# 删除IP地址为192.168.1.2的静态绑定表项。
<HUAWEI> system-view
[HUAWEI] undo user-bind static ip-address 192.168.1.2 mac-address 0002-0002-0002 interface gigabitethernet 1/0/2
# 删除GE0/0/1接口的所有静态绑定表项。
<HUAWEI> system-view
[HUAWEI] undo user-bind static interface gigabitethernet 0/0/1
# 删除VLAN10的所有静态绑定表项。
<HUAWEI> system-view
[HUAWEI] undo user-bind static vlan 10
以上步骤顺序执行完后，所有绑定表项均被删除。
interface GigabitEthernet0/0/28
port link-type trunk
port trunk allow-pass vlan 2 to 4094
port description switch
| qos lr outbound cir 500000 cbs 62500000 | 接口出限速500M，单位是Kbps
| qos lr inbound cir 500000 cbs 62500000 | 接口入限速500M，单位是Kbps
unicast-suppression 90
multicast-suppression 80
broadcast-suppression packets 100
dhcp snooping trusted
#
静态ARP绑定：
arp static 10.164.1.1 00e0-fc01-0001 vid 10 interface GigabitEthernet0/0/1
arp static 10.164.10.1 00e0-fc02-1234 vid 40 interface GigabitEthernet0/0/2
可以通，trunk出方向pvid要和对端trunk入方向的pvid相同
可以通，会造成vlan2可以跟vlan3通
模拟器测试不能通，本端允许vlan2，对端接vlan2的pvid vlan2
模拟器测试不能通，本端允许vlan2，对端接vlan2的access
5.配置MSTP
（1）LSW1
[LSW1]stp region-configuration
[LSW1-mst-region]region-name huawei //域名 需要相同
[LSW1-mst-region]revision-level 1 //修订版本号，可不配置，默认为0
[LSW1-mst-region]instance 1 vlan 100 //生成树实例与VLAN的关联
[LSW1-mst-region]instance 2 vlan 200
[LSW1-mst-region]active region-configuration
注：在LSW2、LSW3、LSW4上完成MSTP的配置，配置必须保持一致
（2）LSW2
[LSW2]stp region-configuration
[LSW2-mst-region]region-name huawei
[LSW2-mst-region]revision-level 1
[LSW2-mst-region]instance 1 vlan 100
[LSW2-mst-region]instance 2 vlan 200
[LSW2-mst-region]active region-configuration
（3）LSW3
[LSW3]stp region-configuration
[LSW3-mst-region]region-name huawei
[LSW3-mst-region]revision-level 1
[LSW3-mst-region]instance 1 vlan 100
[LSW3-mst-region]instance 2 vlan 200
[LSW3-mst-region]active region-configuration
6.配置MSTP的根交换机
（1）若指定LSW1为根，LSW2为备份根。
[LSW1]stp instance 1 root primary //优先级为0
[LSW2]stp instance 1 root secondary //优先级为4096
（2）若指定LSW2为根，LSW1为备份根。
[LSW1]stp instance 2 root secondary //优先级为0
[LSW2]stp instance 2 root primary //优先级为4096
可用“display stp region-configuratio”查看MSTP的配置信息，可用“display stp brief”查看交换机的接口状态。可发现实现了流量的负载均衡，并且使得这两个根端口接口互为备份。
在系统视图下配置的流量统计时间间隔对接口下的时间间隔为缺省值的所有接口都生效。
在接口视图下配置的流量统计时间间隔只对本接口生效，不影响其他接口。
在接口视图下配置的时间间隔的优先级高于在系统视图下配置的时间间隔。
配置流量统计时间间隔，10s一次，默认300一次，接口下优于系统视图，接口下 系统下均可配置
set flow-stat interval 10
配置RADIUS服务器的运算法则。
radius-server algorithm { loading-share ¦ master-backup }
查看在线用户，3a下执行
display access-user
强制下线用户
cut access-user mac-address 68f7-28f2-1ab2
强制下线用户
cut access-user username SZ-TORCH\SMT
验证radius服务器连接情况，结尾用pap
test-aaa user-name user-password radius-template template-name [ chap ¦ pap ¦ accounting ]
认证失败进入vlan1
authentication event authen-fail action authorize vlan 1
配置认证失败强制认证周期，默认60s断线
authentication timer re-authen authen-fai
配置管理员所属域为全局默认管理域，这样管理员通过STelnet登录设备时就不需要输入域名
domain huawei.com admin
）配置接口链路故障时，用户延时下线的时间间隔。，0为立即下线
link-down offline delay { delay-value ¦ unlimited }
802.1X认证用户掉线时，可以查看 display aaa offline-record all、 display aaa abnormal-offline-record all命令的回显字段 User offline reason，快速定位用户掉线原因。
设置mac认证时，账号使用无分割线mac，账号使用mac，密码使用固定密码认证，默认用户名和密码都是mac
mac-access-profile name mac_access_profile
mac-authen username macaddress format without-hyphen password cipher 12345678
设置mac认证时，账号使用有割线mac，xx-xx-xx-xx-xx-xx，账号使用mac，密码使用固定密码认证，默认用户名和密码都是mac
mac-access-profile name mac_access_profile
mac-authen username macaddress format with-hyphen normal password cipher 12345678
设置mac认证时，使用大写mac地址，xx-xx-xx-xx-xx-xx，账号使用mac，密码使用固定密码，可以与其他相互配置，默认用户名和密码都是mac
mac-access-profile name mac_access_profile
mac-authen username macaddress format with-hyphen normal uppercase password cipher %^%#w~WnM.`3FY:z_$;+gjeFrAf]371;O4<m0"PC2*\*%^%#
执行命令display access-user mac-address确认是否有Dynamic VLAN ID信息来确认动态VLAN下发是否成功
预认证时进vlan1
authentication event pre-authen action authorize vlan 1
认证失败挂掉进vlan1，还可以配置authen-server-down
authentication event authen-fail action authorize vlan 1
系统试图下配置mac静默定时器为0秒，，表示关闭静默功能，防止mac认证反复掉线
mac-authen timer quiet-period 0
在系统视图下执行命令authorization-info check-fail policy online配置授权信息失败后允许用户上线
华为交换机做dhcpserver，中继pxe服务器，启动配置
interface Vlanif777
ip address 172.18.77.1 255.255.255.0
dhcp select interface
| dhcp server dns-list 172.18.128.101 | dns，方便加域
| dhcp server next-server 172.18.128.104 | 下一跳启动服务器
| dhcp server option 60 ascii boot\x64\wdsmgfw.efi | uefi
| dhcp server option 67 ascii boot\x64\wdsnbp.com | mbr
选项60 =客户标识符。您应该将此设置为字符串PXEClient。请注意，这仅在DHCP与Windows部署服务位于同一服务器上时适用。
选项66 =引导服务器主机名
选项67 =引导文件名
以下适用于mbr
dhcp server option 60 ascii boot\x64\wdsmgfw.efi
dhcp server option 67 ascii boot\x64\wdsnbp.com
以下适用于uefi
dhcp server option 60 ascii PXEClient
dhcp server option 67 ascii boot\x64\wdsnbp.com
单独mbr启动配置
interface Vlanif777
ip address 172.18.77.1 255.255.255.0
dhcp select interface
dhcp server dns-list 172.18.128.101
dhcp server next-server 172.18.128.104
dhcp server option 67 ascii boot\x64\wdsnbp.com
不用配置60，单配67即可
单独uefi启动配置
interface Vlanif777
ip address 172.18.77.1 255.255.255.0
dhcp select interface
dhcp server dns-list 172.18.128.101
dhcp server next-server 172.18.128.104
dhcp server option 60 ascii PXEClient
不用配置67，单配置60也可以uefi启动
60、67同时配置，uefi正常，mbr不正常。或者直接dhcp relay到windows dhcp上即可解决mbr、uefi混合启动
五大角色：
1、 森林级别(一个森林只存在一台DC有这个角色):
(1)、Schema Master(也叫Schema Owner):架构主控
(2)、Domain Naming Master:域命名主控
2、 域级别(一个域里面只存一台DC有这个角色):
(1)、PDC Emulator :PDC仿真器
(2)、RID Master :RID主控
(3)、Infrastructure Master :结构主控
关闭密码修改提示
local-aaa-user password policy administrator
password history record number 0
undo password alert original
# 配置触发Error-Down的CRC校验错误报文数的阈值为10个，单位时间间隔为30秒。
<HUAWEI> system-view
[HUAWEI] interface gigabitethernet 0/0/1
[HUAWEI-GigabitEthernet0/0/1] error-down-threshold error-statistics 10 interval 30
用来查看攻击源信息 history是显示历史攻击溯源信息
display auto-defend attack-source history
开启防攻击
cpu-defend policy 1
auto-defend alarm enable 开启保护报警
auto-defend protocol all
auto-defend action error-down 保护时，直接关闭接口
auto-port-defend sample 6 采样6 默认5
auto-port-defend protocol dhcp threshold 50 指定防止dhcp 攻击 ，阈值50，默认60
auto-port-defend alarm enable 开启端口保护报警， auto-port-defend 只能实现告警，实现不了关闭接口
cpu-defend-policy 1 global 调用保护策略
[HUAWEI-cpu-defend-policy-1] display auto-defend configuration
----------------------------------------------------------------------------
Name : 1
Related slot : <0>
auto-defend : enable
auto-defend attack-packet sample : 5
auto-defend threshold : 60 (pps)
auto-defend alarm : enable
auto-defend trace-type : source-mac source-ip
auto-defend protocol : arp icmp dhcp igmp ttl-expired tcp telnet
udp 8021x
auto-defend action : error-down
----------------------------------------------------------------------------
[HUAWEI-cpu-defend-policy-1] display auto-port-defend configuration
----------------------------------------------------------------------------
Name : 1
Related slot : <0>
Auto-port-defend : enable
Auto-port-defend sample : 6
Auto-port-defend aging-time : 300 second(s)
Auto-port-defend arp-request threshold : 60 pps(enable)
Auto-port-defend arp-reply threshold : 60 pps(enable)
Auto-port-defend dhcp threshold : 50 pps(enable)
Auto-port-defend icmp threshold : 60 pps(enable)
Auto-port-defend igmp threshold : 60 pps(enable)
Auto-port-defend ip-fragment threshold : 30 pps(enable)
Auto-port-defend alarm : enable
----------------------------------------------------------------------------
[HUAWEI-cpu-defend-policy-1]
上联口要开启信任，，dhcp snooping原理是丢弃掉非信任口的DHCP Reply报文，该报文是服务器回复客户端的，
dhcp snooping trusted
DHCP：request 和 DHCP：reply 分别代表客户端发起和服务器的回复。
配置mac地址超限shutdown端口
interface GigabitEthernet0/0/1
port link-type trunk
port trunk allow-pass vlan 2 to 4094
port-security enable
port-security max-mac-num 1 配置最大一个mac地址，默认不显示
port-security protect-action shutdown
dhcp snooping trusted
配置接口广播流量超限shutdown接口
interface GigabitEthernet0/0/15
port link-type access
port default vlan 940
storm-control broadcast min-rate 10 max-rate 50
storm-control interval 4
storm-control action error-down

## DSVPN
总部配置 |  | 分部配置1 |  | 分部配置2
interface GigabitEthernet0/0/1 | 总部公网口 | interface GigabitEthernet0/0/2 | 总部公网口 | interface GigabitEthernet0/0/0 | 总部公网口
ip address 202.100.12.2 255.255.255.0 |  | ip address 202.100.31.3 255.255.255.0 |  | ip address 202.100.41.4 255.255.255.0
# |  | # |  | #
interface LoopBack1 | 内网业务网段 | interface LoopBack1 | 内网业务网段 | interface LoopBack1 | 内网业务网段
ip address 192.168.2.1 255.255.255.0 |  | ip address 192.168.3.1 255.255.255.0 |  | ip address 192.168.4.1 255.255.255.0
# |  | # |  | #
interface Tunnel0/0/0 | GRE接口 | interface Tunnel0/0/0 | GRE接口 | interface Tunnel0/0/0 | GRE接口
ip address 10.1.1.2 255.255.255.0 |  | ip address 10.1.1.3 255.255.255.0 |  | ip address 10.1.1.4 255.255.255.0
tunnel-protocol gre p2mp |  | tunnel-protocol gre p2mp |  | tunnel-protocol gre p2mp
source 202.100.12.2 |  | source 202.100.31.3 |  | source 202.100.41.4
ospf network-type broadcast |  | ospf network-type broadcast |  | ospf network-type broadcast
nhrp entry multicast dynamic |  | ospf dr-priority 0 | 不选DR | ospf dr-priority 0 | 不选DR
# |  | nhrp entry 10.1.1.2 202.100.12.2 register | 先内网、再公网 | nhrp entry 10.1.1.2 202.100.12.2 register | 先内网、再公网
# |  | # |  | #
ospf 1 | 基础互联 | ospf 1 | 基础互联 | ospf 1 | 基础互联
area 0.0.0.0 |  | area 0.0.0.0 |  | area 0.0.0.0
network 202.100.12.2 0.0.0.0 |  | network 202.100.31.3 0.0.0.0 |  | network 202.100.41.4 0.0.0.0
# | 内网互联 | # |  | #
ospf 2 |  | ospf 2 | 内网互联 | ospf 2 | 内网互联
area 0.0.0.0 |  | area 0.0.0.0 |  | area 0.0.0.0
network 10.1.1.2 0.0.0.0 |  | network 10.1.1.3 0.0.0.0 |  | network 10.1.1.4 0.0.0.0
network 192.168.2.0 0.0.0.255 |  | network 192.168.3.0 0.0.0.255 |  | network 192.168.4.0 0.0.0.255

## 华为命令注释版
<Huawei>sys
#
info-center loghost 172.18.3.3 | 配置日志主机
info-center timestamp log format-date | 按照年、月、日、时、分、秒的格式显示
ipv6
#
dns resolve | 开启dns
dns proxy enable | 开启代理dns解析
#
vlan batch 35 | 创建vlan
#
#
dhcp enable | 开启dhcp功能
dhcp snooping enable | 开启dhcp 防护
lldp enable | 开启LLDP
ftp server enable | 开启ftp功能
set default ftp-directory flash: | 设置默认路径为flash
stp edged-port default | 全局打开边缘端口/可进接口自定义关闭
stp bpdu-filter default | 全局打开过滤器
stp priority 61440 | stp 优先级为61440
stp mode mstp | stp 模式为mstp
stp bpdu-protection | bpdu防护
stp tc-protection | 设备频繁收到TC报文时，每2秒周期内最多只处理1次表项刷新
stp root-protection | 在接口指定接口下配置
stp region-configuration | 配置stp 域
region-name 6F
revision-level 1
active region-configuration
error-down auto-recovery cause bpdu-protection interval 30 | 配置bpdu down30秒恢复
stp max-hops 40 | mstp最大跳数为40，默认为20
clock timezone UTC add 08:00:00 | 配置时区
aaa
local-user admin password cipher admin@admin | 添加用户名/密码
local-user admin privilege level 15 | 设置级别
local-user admin service-type telnet terminal ssh web http ftp | 设置服务类型
local-user admin ftp-directory flash:/ | 设置FTP工作目录
telnet server enable | 开启telnet
telnet sever-source all-interface | 所有接口允许telnet连接
dhcp server ping packet 3 | 先ping三个包
dhcp server ping timeout 100 | 100ms超时
#
dhcp server database enable | 自动保存dhcp信息
dhcp server database recover | 自动恢复dhcp信息
dhcp server database write-delay 30000 | 30000秒保存一次
#
arp speed-limit source-ip maximum 50 | 限制arp速度
arp-miss speed-limit source-ip maximum 5
#
acl number 2001 | 创建acl
rule 5 permit
acl name GigabitEthernet0/0/1 2999 | 创建acl
rule 5 permit
acl name 此处名字可自定义 2999 | 创建acl
acl number 3008
description test
rule 6 permit ip destination 10.0.0.0 0.255.255.255 | 10段
rule 5 permit ip destination 172.16.0.0 0.15.255.255 | 172段
rule 7 permit ip destination 192.168.0.0 0.0.255.255 | 192段
rule 8 deny ip
# | 创建acl
acl number 3000
rule 5 permit ip source 172.16.35.0 0.0.0.255 destination 192.168.0.0 0.0.255.255 | 创建acl
acl number 3001 | 内网流量不抓
rule 5 deny ip source 172.16.35.0 0.0.0.255 destination 192.168.0.0 0.0.255.255 | 其余抓
rule 10 permit ip
# | IPSec提案
ipsec proposal fenbuipsec
esp authentication-algorithm sha2-256
esp encryption-algorithm aes-256
# | ike提案
ike proposal ikefenbu
encryption-algorithm aes-cbc-256
dh group2
authentication-algorithm sha2-256
# | ike peer
ike peer fenbu v1
pre-shared-key cipher admin@admin
ike-proposal ikefenbu
remote-address 183.62.165.123
# | 创建ipsec策略
ipsec policy policy1 10 isakmp
security acl 3000
ike-peer fenbu
proposal fenbuipsec
sa duration traffic-based 10240
sa duration time-based 120 | 注入路由
route inject dynamic
# | 创建全局地址池
ip pool vlan35
gateway-list 172.16.35.1
network 172.16.35.0 mask 255.255.255.0
excluded-ip-address 172.16.35.2 172.16.35.100
lease day 999 hour 0 minute 0 | 静态绑定mac和ip
static-bind ip-address 172.18.6.152 mac-address d8cb-8a5c-c704
dns-list 202.96.134.133
#
interface Dialer1
link-protocol ppp | chap账号
ppp chap user 075500537032@163.gd | chap密码
ppp chap password cipher 123456 | pap 账号和密码；chap和pap会自动选择
ppp pap local-user 075500537032@163.gd password cipher 123456
ppp ipcp dns admit-any
ppp ipcp dns request | 修改mtu，可配置1200
tcp adjust-mss 1460
ip address ppp-negotiate
dialer user arweb
dialer bundle 1
dialer-group 1 | 调用ipsec
ipsec policy ipsec1 | 进行nat
nat outbound 3001
#
#
interface Vlanif35
ip address 172.16.35.1 255.255.255.0 | 出内网方向nat
nat outbound 2001 | 全局选地址
dhcp select global
#
interface Ethernet0/0/0
port link-type access
port default vlan 35 | 关闭接口生成树
stp disable
#
interface Ethernet0/0/1
port link-type access
port default vlan 35 | 接口下开启边缘端口
stp edged-port enable
interface Ethernet0/0/2
port link-type access
port default vlan 35
stp edged-port enable | 配置为信任接口
dhcp snooping trusted
端口聚合
interface Eth-Trunk1
port link-type trunk | 不放行vlan1
undo port trunk allow-pass vlan 1
port trunk allow-pass vlan 2 to 4094 | 模式为lacp
mode lacp | 信任dhcp
dhcp snooping trusted | 开启接收转发bpdu功能，默认丢弃
bpdu enable
# | 加入聚合组1
interface GigabitEthernet0/0/0
eth-trunk 1
加入聚合组1
interface GigabitEthernet0/0/1
eth-trunk 1
interface GigabitEthernet0/0/2 | 绑定上方拨号
pppoe-client dial-bundle-number 1
undo negotiation auto
interface GigabitEthernet0/0/3 | 设置端口映射
description untrust
tcp adjust-mss 1200 | 修改mtu
ip address 183.62.165.123 255.255.255.248
nat server protocol tcp global current-interface 3501 inside 192.168.0.252 22 | 映射外部地址到内网Ip的端口上
#
interface GigabitEthernet0/0/4
dhcp select global | 全局池
dhcp select interface | 接口池
dhcp server dns-list 172.18.128.102 172.18.128.103 172.18.128.101 | 指定 dns
dhcp server static-bind ip-address 172.18.1.108 mac-address f0de-f181-1ff2 | 接口池绑定ip mac
stp edged-port enable | 开启边缘接口，只收不发，收到bpdu会丧失边缘接口特性
#
dialer-rule
dialer-rule 1 ip permit
# | 开启snmp
snmp-agent | 配置读团体
snmp-agent community read admin@admin | 允许所有版本
snmp-agent sys-info version all
配置ntp
ntp-service unicast-server 172.18.63.1
ntp-service server disable | 配置ntpserver v4 ，默认不配置
ntp-service ipv6 server disable | 配置ntpserver v6 ，默认不配置
http secure-server ssl-policy default_policy | 开启web登录
http server enable
http secure-server enable
# | 配置静态路由
ip route-static 0.0.0.0 0.0.0.0 Dialer1
#
user-interface con 0 | console口
authentication-mode aaa | 认证模式为3a
user-interface vty 0 4 | 远程登录口
authentication-mode aaa | 认证模式为3a
screen-width 160 | 设定屏幕字符宽度，默认80
idle-timeout 0 0 | 永不超时，不掉线
user privilege level 15 | 级别为15级
开启sftp
sftp server enable | 开启ssh
stelnet server enable | 创建公钥，必须要
rsa local-key-pair create | 开启文件传输
scp server enable | 添加ssh 用户，该用户关联3a里面的账号、服务类型要放行ssh
ssh user admin
ssh user admin authentication-type password | 认证类型为密码
ssh user admin service-type all | ssh 的服务类型为全部
ssh user admin sftp-directory flash: | ssh 的sftp的目录
ssh server-source all-interface | 允许所有接口连接ssh，新设备需要配置
arp static 10.164.10.1 0df0-fc01-003a | 绑定IP、MAC地址、VLAN编号为10，出接口
arp static 10.164.1.1 00e0-fc01-0001 vid 10 interface ethernet 2/0/0
查看端口汇聚
display eth-trunk | 查看交换机打开的端口
dis tcp status
开启cpu防御，防止过度占用
cpu-defend policy test1 | 开启cpu防御，防止过度占用
car packet-type arp-request cir 128 | 开启cpu防御，防止过度占用
cpu-defend-policy test1 global | 通告ospf 默认路由
default-route-advertise
dhcp 进行pxe启动的参考命令
interface Vlanif 100
ip address 192.168.X.1 255.255.255.0
dhcp select interface
dhcp server option 66 ip-address 192.168.Y.1
dhcp server option 67 ascii boot\x64\wdsnbp.com
dhcp server next-server 192.168.Y.1
流策略方式抓镜像流量
observe-port 1 interface XGigabitEthernet2/0/6 | 定义观察口
acl number 3000 | acl抓流量
rule 5 permit tcp destination-port eq www tcp-flag ack psh
rule 10 permit tcp destination-port eq 8080 tcp-flag ack psh
traffic classifier jx operator or precedence 70 | 流分类
if-match acl 3000
traffic behavior jx | 流行为
mirroring to observe-port 1 | 镜像流量不能和任何其他动作一起下发
traffic policy jx | 流策略
classifier jx behavior jx
[ZW2C9303-02-XGigabitEthernet2/0/1]traffic-policy jx outbound | 绑定
A permit permit permit
B permit deny deny
C deny permit deny
D deny deny deny
bfd 21_24 bind peer-ip 10.10.10.24 source-ip 10.10.10.21 auto | bfd，简单配置
commit
bfd 22_23 bind peer-ip 10.10.10.23 source-ip 10.10.10.22 auto | bfd，简单配置
commit
cpu-defend policy policy1 | cpu保护，防止拖垮
auto-defend threshold 50
auto-defend trace-type source-mac source-ip source-portvlan
auto-defend protocol 8021x arp icmp dhcp igmp ttl-expired tcp telnet udp
nqa test-instance check nanshan | nqa检测
test-type icmp
destination-address ipv4 10.10.10.6
frequency 3
probe-count 1
start now
nqa test-instance 2chang 1 | nqa检测
test-type icmp
destination-address ipv4 192.168.106.254
frequency 3
interval seconds 3
start now
限制非法登录(acl方式)
[Server] acl 2001
[Server-acl-basic-2001] rule permit source 192.168.137.1 0
[Server-acl-basic-2001] quit
[Server] user-interface vty 0 4
[Server-ui-vty0-4] acl 2001 inbound
info-center source DS channel 0 trap state off | 关闭华为交换机console登陆配置改变告警信息
info-center source DS channel 1 trap state off | 关闭华为交换机telnet登陆配置改变告警信息
[CE68]aaa | 1. 适用对象设备
[CE68-aaa]undo local-user policy security-enhance //去使能强制改密码、密码不安全的提示 | CloudEngine 12800, 12800E, 8800, 7800, 6800, 5800系列
[Huawei] header shell information &Hello! Welcome to system!& | 登录后显示提示信息
[Huawei] header shell information % 1234 | 交互式键入信息，以%结尾
[Huawei] header login file flash:/header-file.txt | 登录验证时提示信息--txt文件方式
[Huawei] header shell file flash:/file.txt | 登录后提示信息--txt文件方式 推荐
user-interface console 0 | 配置永不超时，若3a内用户有配置自定义超时，以3a内为准
idle-timeout 0 0
user-interface vty 0 4
idle-timeout 0 0
screen-width 200 | 配置列数为200
mmi-mode enable | 切换到机机模式，需要确认的命令将不再有确认环节，可以直接执行
<Huawei> system-view
[Huawei] user-interface vty 0 4
[Huawei-ui-vty0-4] authentication-mode aaa | 使用ssh认证时，不能配置为password 认证，
[Huawei-ui-vty0-4] protocol inbound ssh
user-interface maximum-vty | 最大登录数为 5
display mac-address dynamic
dis port vlan | 查看端口的连接类型和vlan信息
display stp vlan | 指定VLAN的端口的生成树状态
int g 0/0/1
stp bpdu-filter enable命令用来配置当前端口为BPDU filter端口。
stp bpdu-filter disable命令用来配置当前端口为非BPDU filter端口。
undo stp bpdu-filter命令用来恢复当前端口的非BPDU filter端口属性为缺省情况
可以在系统视图下执行：
stp bpdu-filter default 将当交换机所有端口配置成BPDU filter端口
stp edged-port default 将当交换机所有端口配置成边缘端口
可以在接口视图下执行：
int g 0/0/1
stp bpdu-filter disable 在其接口视图下执行，等于开白名单
stp edged-port disable 在其接口视图下执行，等于开白名单
stp edged-port enable 开启边缘端口 端口仍然会发送BPDU报文 收到bpdu继续参与stp运算
stp bpdu-filter enable 开启bpdu过滤 不收bpdu了
stp bpdu-protection 防止伪造bpdu攻击网络 需要配合边缘接口使用
在VLANIF100上配置基于ACL对报文流进行过滤，允许源IP为192.168.0.2/32的报文通过。
<Huawei> system-view
[Huawei] acl 3000
[Huawei-acl-adv-3000] rule 5 permit ip source 192.168.0.2 0
[Huawei-acl-adv-3000] quit
[Huawei] interface vlanif 100
[Huawei-Vlanif100] traffic-filter inbound acl 3000
acl | 双向阻断
acl number 3000
rule 5 deny ip destination 192.168.5.2 0 | 不指定源地址
rule 10 permit ip
traffic-filter inbound acl 3000 | 双向阻断
acl number 3000
rule 5 deny ip destination 192.168.5.2 0 | 不指定源地址
rule 10 permit ip
traffic-filter vlan 1 inbound acl 3000 | 限定vlan1 ，但vlan只能填写一个，匹配所指定的vlan
acl number 3000
rule 5 deny ip destination 192.168.5.2 0
rule 10 permit ip
interface GigabitEthernet0/0/1 | 进源ip接口下in调用，只对接口下的生效
port link-type access
traffic-filter inbound acl 3000
acl number 3000
rule 5 deny ip destination 192.168.5.2 0 | 不指定源地址
rule 10 permit ip
interface GigabitEthernet0/0/1 | 进目的ip接口下out调用，只对目的接口下的生效，将导致所有访问收到影响
port link-type access | out调用在目标设备接口导致所有源地址的都被阻断
traffic-filter inbound acl 3000
acl number 3011
rule 5 deny ip source 192.168.1.2 0 destination 192.168.5.2 0 | 明细源和目标，指定源地址和目标地址
rule 10 permit ip
interface GigabitEthernet0/0/1 | 在目的ip接口下或者源ip接口下调用，只对接口下的生效
port link-type access
traffic-filter outbound/inbound acl 3000 | 注意不要调用反了
G0/0/0可以调用inbound 策略 G0/0/1可以调用outbound 策略 还需要注意ACL里面匹配范围
ospf 路由过滤 黑名单方式
filter import (在ospf进程中配置)
接收路由，OSPF进程下，过滤路由表项，LSDB仍然存在，不影响下联路由器学习，适合单台
acl basic 2000
rule 0 deny source 1.1.1.1 0 //黑名单方式
rule 5 permit //这条必须配置，否则所有路由将被deny
ospf 1 router-id 2.2.2.2
filter-policy 2000 import
抑制5类LSA的生成（所以必须在ASBR上配置，ASBR有路由，无LSDB）
ASBR传出路由，OSPF进程下，过滤外发路由表项，ASBR上的被acl过滤的路由不受影响（自己产生）
在ASBR上配置，例如引入路由后过滤垃圾路由。ASBR上有deny掉的路由，其他路由器学不到
acl basic 2000
rule 0 deny source 192.168.1.1 0 //黑名单方式
rule 5 permit //这条必须配置，否则所有路由将被deny
ospf 1 router-id 1.1.1.1
import-route direct
filter-policy 2000 export
ospf 路由过滤 白名单方式
filter import (在ospf进程中配置)
接收路由，OSPF进程下，过滤路由表项，LSDB仍然存在，不影响下联路由器学习，适合单台
acl basic 2000
rule 1 permit source 1.1.1.1 0 //白名单方式，必须添加所有路由进acl
rule 2 permit source 1.1.2.1 0 否则其他路由器只显示acl 内 permit的
rule 3 permit source 1.1.3.1 0
rule 5 deny //这条可不配置，默认就deny
ospf 1 router-id 2.2.2.2
filter-policy 2000 import
抑制5类LSA的生成（所以必须在ASBR上配置，ASBR有路由，无LSDB）
ASBR传出路由，OSPF进程下，过滤外发路由表项，ASBR上的被acl过滤的路由不受影响（自己产生）
在ASBR上配置，例如引入路由后过滤垃圾路由。ASBR上有deny掉的路由，其他路由器学不到
acl basic 2000
rule 1 permit source 1.1.1.1 0 //白名单方式，必须添加所有路由进acl，
rule 2 permit source 1.1.2.1 0 否则其他路由器只显示acl 内 permit的
rule 3 permit source 1.1.3.1 0
rule 5 deny //这条可不配置，默认就deny
ospf 1 router-id 1.1.1.1
import-route direct
filter-policy 2000 export
ospf 路由过滤 直接调用前缀列表方式 在接收、发送的路由器上配置，需注意export和import方向
首先先创建ip prefix匹配感兴趣流：
ip ip-prefix ip2 index 10 deny 192.168.8.0 24
ip ip-prefix ip2 index 20 permit 0.0.0.0 0 less-equal 32
禁止192.168.8.1/24路由，允许其他路由的通过 //黑名单
随后在OSPF进程里进行调用：
[r2-ospf-1]filter-policy ip-prefix ip2 export
首先先创建ip prefix匹配感兴趣流：
ip ip-prefix ip2 index 10 permit 192.168.8.0 24
ip ip-prefix ip2 index 20 deny 0.0.0.0 0 less-equal 32
允许192.168.8.0/24路由，禁止其他路由 //白名单
随后在OSPF进程里进行调用：
[r2-ospf-1]filter-policy ip-prefix ip2 export
ospf 路由过滤 路由策略调用前缀列表方式 在接收、发送的路由器上配置，需注意export和import的方向
[r4]ip ip-prefix rp2 index 10 permit 10.1.2.0 24 用ip prefix 匹配路由10.1.2.0/24
[r4]route-policy rp2 deny node 10
[r4-route-policy] if-match ip-prefix ip2 | 创建route-policy并引用ip prefix rp2的匹配
[r4]route-policy rp2 permit node 20 | 开放其他流量
[r4]ospf 1
[r4-ospf-1]import-route direct route-policy rp2 | 在ospf 1视图中引用route-policy
基于ACL的报文过滤
traffic-filter vlan vlan-id inbound acl xxx
traffic-filter vlan vlan-id outbound acl xxx
traffic-secure vlan vlan-id inbound acl xxx
基于ACL的流量监管
traffic-limit vlan vlan-id inbound acl xxx
traffic-limit vlan vlan-id outbound acl xxx
基于ACL的重定向
traffic-redirect vlan vlan-id inbound acl xxx
基于ACL的重标记
traffic-remark vlan vlan-id inbound acl xxx
traffic-remark vlan vlan-id outbound acl xxx
基于ACL的流量统计
traffic-statistic vlan vlan-id inbound acl xxx
traffic-statistic vlan vlan-id outbound acl xxx
基于ACL的流镜像
traffic-mirror vlan vlan-id inbound acl xxx
端口mac安全 第一种
配置：
interface GigabitEthernet0/0/1
port-security enable
port-security max-mac-num 1 限制接口学习数量
port-security protect-action shutdown 保护行为
port-security mac-address sticky
port-security aging-time X 配置老化时间
查看方式：
[Huawei]dis mac-address sticky 查看sticky MAC地址
[Huawei]dis mac-address security 查看安全动态MAC地址
端口mac安全 第二种
interface GigabitEthernet0/0/6
mac-limit maximum 1
dhcp snooping enable
dhcp snooping max-user-number 2
Super VLAN 配置 （多个VLAN共享一个网段，子之间不可互访）
vlan batch 10 20 30 40 | 定义需要参与的VLAN
vlan 10 | 进入主VLAN
aggregate-vlan | 定义为主VLAN，也就是有网关的哪个VLAN
access-vlan 20 30 40 | 定义为子VLAN，可以配置多个
interface Vlanif10 | 进入主VLAN的三层口
ip address 192.168.1.1 255.255.255.0 | 定义IP/MASK
arp-proxy inter-sub-vlan-proxy enable | 此条可以不配置，不配置则子VLAN内主机不能互访
dhcp select interface | 接口DHCP池
interface GigabitEthernet0/0/1 | 下联口
port link-type trunk | 模式
port trunk allow-pass vlan 10 | 由于vlan10为主vlan，此vlan放行时会报错，命令无法配置
port trunk allow-pass vlan 20 30 40 50 | 放行子VLAN

## ipsg
ys
#
user-bind static ip-address xx.xx.xx.101 to xx.xx.xx.121 interface GigabitEthernet 0/0/1 | 静态绑定
user-bind static ip-address xx.xx.xx.122 to xx.xx.xx.142 interface GigabitEthernet 0/0/2
user-bind static ip-address xx.xx.xx.143 to xx.xx.xx.163 interface GigabitEthernet 0/0/3
user-bind static ip-address xx.xx.xx.164 to xx.xx.xx.184 interface GigabitEthernet 0/0/4
user-bind static ip-address xx.xx.xx.185 to xx.xx.xx.196 interface GigabitEthernet 0/0/5
user-bind static ip-address xx.xx.xx.197 to xx.xx.xx.202 interface GigabitEthernet 0/0/6
user-bind static ip-address xx.xx.xx.203 to xx.xx.xx.208 interface GigabitEthernet 0/0/7
#
interface GigabitEthernet0/0/1
ip source check user-bind enable
qos lr inbound cir 2048
#
interface GigabitEthernet0/0/2
ip source check user-bind enable
qos lr inbound cir 2048 | 限速
#
interface GigabitEthernet0/0/3
ip source check user-bind enable
qos lr inbound cir 2048
#
interface GigabitEthernet0/0/4
ip source check user-bind enable
qos lr inbound cir 2048
#
interface GigabitEthernet0/0/5
ip source check user-bind enable
qos lr inbound cir 2048
#
interface GigabitEthernet0/0/6
ip source check user-bind enable
qos lr inbound cir 2048
#
interface GigabitEthernet0/0/7
ip source check user-bind enable
qos lr inbound cir 2048
#
q
q
#
save
y

## 华三命令注释版
<3-2f-1-60.81>dis cu
#
sysname 3-2f-1-60.81
#
clock timezone beijing add 08:00:00
#
domain default enable system
#
telnet server enable | 开启telnet
#
shutdown-interval 10
loopback-detection enable | 开启环回检测
loopback-detection interval-time 20
#
password-recovery enable
#
vlan 1
#
vlan 600
#
vlan 618
#
domain system
access-limit disable
state active
idle-cut disable
self-service-url disable
#
user-group system
group-attribute allow-guest
#
local-user admin | 创建admin用户
password cipher $c$3$UIEn4cN9ju5uw2InV5eo04CkV1uwQePaqVlicC5a
authorization-attribute work-directory flash:/ | 指定ftp目录
authorization-attribute level 3 | 指定级别
service-type ssh telnet terminal | 指定登录类型
service-type ftp
service-type web
#
#
interface Bridge-Aggregation1
port link-type trunk
port trunk permit vlan all
link-aggregation mode dynamic
dhcp-snooping trust
#
interface Bridge-Aggregation3
port link-type trunk
port trunk permit vlan all
link-aggregation mode dynamic
dhcp-snooping trust
#
interface Vlan-interface600
ip address 172.18.60.81 255.255.255.0
#
interface GigabitEthernet1/0/1
port access vlan 618
loopback-detection enable
loopback-detection action shutdown
stp edged-port enable
#
interface GigabitEthernet1/0/2
port access vlan 618
loopback-detection enable
loopback-detection action shutdown
stp edged-port enable
#
interface GigabitEthernet1/0/3
port access vlan 618
loopback-detection enable
loopback-detection action shutdown
stp edged-port enable
#
interface GigabitEthernet1/0/4
port access vlan 618
loopback-detection enable
loopback-detection action shutdown
stp edged-port enable
#
interface GigabitEthernet1/0/5
port access vlan 618
loopback-detection enable
loopback-detection action shutdown
stp edged-port enable
#
interface GigabitEthernet1/0/6
port access vlan 618
loopback-detection enable
loopback-detection action shutdown
stp edged-port enable
#
interface GigabitEthernet1/0/7
port access vlan 618
loopback-detection enable
loopback-detection action shutdown
stp edged-port enable
#
interface GigabitEthernet1/0/8
port access vlan 618
loopback-detection enable
loopback-detection action shutdown
stp edged-port enable
#
interface GigabitEthernet1/0/9
port access vlan 618
loopback-detection enable
loopback-detection action shutdown
stp edged-port enable
#
interface GigabitEthernet1/0/10
port access vlan 618
loopback-detection enable
loopback-detection action shutdown
stp edged-port enable
#
interface GigabitEthernet1/0/11
port access vlan 618
loopback-detection enable
loopback-detection action shutdown
stp edged-port enable
#
interface GigabitEthernet1/0/12
port access vlan 618
loopback-detection enable
loopback-detection action shutdown
stp edged-port enable
#
interface GigabitEthernet1/0/13
port access vlan 618
loopback-detection enable
loopback-detection action shutdown
stp edged-port enable
#
interface GigabitEthernet1/0/14
port access vlan 618
loopback-detection enable
loopback-detection action shutdown
stp edged-port enable
#
interface GigabitEthernet1/0/15
port access vlan 618
loopback-detection enable
loopback-detection action shutdown
stp edged-port enable
#
interface GigabitEthernet1/0/16
port access vlan 618
loopback-detection enable
loopback-detection action shutdown
stp edged-port enable
#
interface GigabitEthernet1/0/17
port access vlan 618
loopback-detection enable
loopback-detection action shutdown
stp edged-port enable
#
interface GigabitEthernet1/0/18
port access vlan 618
loopback-detection enable
loopback-detection action shutdown
stp edged-port enable
#
interface GigabitEthernet1/0/19
port link-type trunk
port trunk permit vlan all
stp edged-port enable
port link-aggregation group 3
dhcp-snooping trust
#
interface GigabitEthernet1/0/20
port link-type trunk
port trunk permit vlan all
stp edged-port enable
port link-aggregation group 3
dhcp-snooping trust
#
interface GigabitEthernet1/0/21
port link-type trunk
port trunk permit vlan all
stp edged-port enable
port link-aggregation group 2
dhcp-snooping trust
#
interface GigabitEthernet1/0/22
port link-type trunk
port trunk permit vlan all
stp edged-port enable
port link-aggregation group 2
dhcp-snooping trust
#
interface GigabitEthernet1/0/23
description zhuxian
port link-type trunk
port trunk permit vlan all
stp edged-port enable
port link-aggregation group 1
dhcp-snooping trust
#
interface GigabitEthernet1/0/24
description zhuxian2
port link-type trunk
port trunk permit vlan all
port link-aggregation group 1
dhcp-snooping trust
#
#
dhcp-snooping
#
ip route-static 0.0.0.0 0.0.0.0 172.18.60.1
#
undo info-center enable
#
snmp-agent
snmp-agent local-engineid 800063A203600B039FE8FE
snmp-agent community read shenzhen@it
snmp-agent sys-info version all
#
ntp-service unicast-server 172.18.66.1
#
ftp server enable | 开启 ftp
#
#
user-interface aux 0
authentication-mode scheme
user-interface vty 0 15
authentication-mode scheme
user privilege level 3

## 华三命令注释版2
<server_guangkou_sw>dis cu
sysname server_guangkou_sw
#
telnet server enable
#
lldp global enable
#
vlan 128 to 130
#
stp global enable
#
interface Vlan-interface1
ip address 192.168.1.254 255.255.255.0
undo dhcp select server
dhcp client identifier ascii 78aa82395548-VLAN0001
#
interface Vlan-interface100
ip address 192.168.100.253 255.255.255.0
#
interface Vlan-interface128
description Server subnets
ip address 172.18.128.1 255.255.255.0
#
interface Vlan-interface129
description Server MGMT Subnets
ip address 172.18.129.1 255.255.255.0
#
interface Vlan-interface130
description ESXI MGMT Subnets
ip address 172.18.130.1 255.255.255.0
#
interface GigabitEthernet1/0/15
port link-mode bridge
port access vlan 128
#
interface GigabitEthernet1/0/16
port link-mode bridge
port access vlan 128
#
interface GigabitEthernet1/0/17
port link-mode bridge
port access vlan 128
#
interface GigabitEthernet1/0/18
port link-mode bridge
port access vlan 128
#
interface GigabitEthernet1/0/19
port link-mode bridge
port access vlan 128
#
interface GigabitEthernet1/0/20
port link-mode bridge
port access vlan 128
#
interface GigabitEthernet1/0/21
port link-mode bridge
#
interface GigabitEthernet1/0/22
port link-mode bridge
port link-type trunk
port trunk permit vlan all
#
interface M-GigabitEthernet0/0/0
undo dhcp select server
#
interface Ten-GigabitEthernet1/0/14
port link-mode route
ip address 172.18.118.1 255.255.255.0
#
interface Ten-GigabitEthernet1/0/1
port link-mode bridge
port access vlan 128
#
interface Ten-GigabitEthernet1/0/2
port link-mode bridge
port link-type trunk
port trunk permit vlan all
#
interface Ten-GigabitEthernet1/0/3
port link-mode bridge
port access vlan 128
#
interface Ten-GigabitEthernet1/0/4
port link-mode bridge
port access vlan 128
#
interface Ten-GigabitEthernet1/0/5
port link-mode bridge
port access vlan 128
#
interface Ten-GigabitEthernet1/0/6
port link-mode bridge
port access vlan 128
#
interface Ten-GigabitEthernet1/0/7
port link-mode bridge
port access vlan 128
#
interface Ten-GigabitEthernet1/0/8
port link-mode bridge
port access vlan 128
#
interface Ten-GigabitEthernet1/0/9
port link-mode bridge
port access vlan 128
#
interface Ten-GigabitEthernet1/0/10
port link-mode bridge
port access vlan 128
#
interface Ten-GigabitEthernet1/0/11
port link-mode bridge
port access vlan 128
#
interface Ten-GigabitEthernet1/0/12
port link-mode bridge
port access vlan 128
#
interface Ten-GigabitEthernet1/0/13
port link-mode bridge
port access vlan 128
#
line class aux
user-role network-admin
#
line class usb
user-role network-admin
#
line class vty
user-role network-operator
#
line aux 0
authentication-mode password
user-role 15
user-role network-admin
set authentication password hash $h$6$bgr7/ZlnKQTM9hy+$WzwMOtu9tG8u/ykFuiO2LrwY5yY+aOKwfcoHCQE1yYAClQFKaCaNL3HrO/yFn2FdMEKU2JCQMlW30eA5slO9xA==
#
line vty 0 63
authentication-mode scheme
user-role network-operator
#
ip route-static 0.0.0.0 0 172.18.118.2
ip route-static 10.96.158.99 32 172.18.128.170
#
undo info-center enable
#
snmp-agent
snmp-agent local-engineid 800063A28078AA8239554C00000001
snmp-agent community read cipher $c$3$6Qs/57C0OKn7c6C/mSLSjVJjcM7TNvLxN07u1tKS
snmp-agent sys-info version all
#
local-user admin class manage
password hash $h$6$9oRCI4L557urn5wz$ur5zlVeqm+ZNPvqE/qf25Wiu0iMwxwOrNlmdPL2zZB3TV3h+Fd0EScQzYALo77LuarGlOlJcHc1vKRLC1xvBAQ==
service-type ftp
service-type telnet http https ssh terminal
authorization-attribute user-role network-admin
#
ftp server enable
#
ip http enable
ip https enable
#

## 置L2TP服务端+NAT
LNS配置
dis cu
#
version 5.20, Release 5142P03
#
sysname H3C
#
l2tp enable //使能l2tp
#
undo voice vlan mac-address 00e0-bb00-0000
#
ike local-name lns 、、制定本端ike名字
#
interzone policy default by-priority
#
domain default enable system
#
telnet server enable
#
port-security enable
#
session synchronization enable
#
password-recovery enable
#
acl number 3005 //配置ipsec感兴趣流量
rule 0 permit udp source-port eq 1701
#
vlan 1
#
domain system
access-limit disable
state active
idle-cut disable
self-service-url disable
ip pool 1 192.168.10.2 192.168.10.10 //配置l2tp分配的地址池
#
pki domain default
crl check disable
#
ike peer pc 、、配置ike对等体，使用野蛮模式，开启nat穿越
exchange-mode aggressive
pre-shared-key cipher admin
id-type name
remote-name pc
nat traversal
#
ipsec transform-set 1 //配置ipsec安全提议
encapsulation-mode tunnel
transform esp
esp authentication-algorithm sha1
esp encryption-algorithm des
#
ipsec policy-template temp1 1 //配置ipsec策略模板
security acl 3005
ike-peer pc
transform-set 1
sa duration traffic-based 1843200
sa duration time-based 3600
#
ipsec policy pc 1 isakmp template temp1 //配置ipsec策略
#
user-group system
group-attribute allow-guest
#
cwmp
undo cwmp enable
#
l2tp-group 1 //配置l2tp group组
undo tunnel authentication
allow l2tp virtual-template 1
#
interface Virtual-Template1 //配置虚接口
ppp authentication-mode chap
remote address pool 1
ip address 192.168.10.1 255.255.255.0
#
interface NULL0
#
interface GigabitEthernet0/0
port link-mode route
#
interface GigabitEthernet0/1
port link-mode route
ip address 10.1.1.1 255.255.255.0
ipsec policy pc //在与nat互联借口上使能ipsec策略
#
interface GigabitEthernet0/2
port link-mode route
#
interface GigabitEthernet0/3
port link-mode route
#
interface GigabitEthernet0/4
port link-mode route
#
vd Root id 1
#
zone name Management id 0
priority 100
import interface GigabitEthernet0/0
zone name Local id 1
priority 100
zone name Trust id 2
priority 85
import interface GigabitEthernet0/1
import interface GigabitEthernet0/2
#
ip route-static 0.0.0.0 0.0.0.0 10.1.1.2
#
NAT设备配置
#
version 5.20, Release 5142P02
#
session synchronization enable
#
password-recovery enable
#
vlan 1
#
domain system
access-limit disable
state active
idle-cut disable
self-service-url disable
#
pki entity sun
common-name U200-S
#
pki domain ca-server
certificate request from ca
certificate request entity sun
crl check disable
#
pki domain default
crl check disable
#
dhcp server ip-pool 1
network 5.5.5.0 mask 255.255.255.0
gateway-list 5.5.5.1
#
user-group system
group-attribute allow-guest
#
local-user admin
password cipher $c$3$hYJiDtWJEmaHNhFUEekJKVdFCEGvKs02
authorization-attribute level 3
service-type telnet
service-type web
#
cwmp
undo cwmp enable
#
interface GigabitEthernet0/0
port link-mode route
#
interface GigabitEthernet0/1
port link-mode route
#
interface GigabitEthernet0/2
port link-mode route
ip address 10.1.1.2 255.255.255.0
#
interface GigabitEthernet0/3
port link-mode route
nat outbound //公网借口使能nat，并映射udp 1701、500、4500
nat server 1 protocol udp global current-interface 1701 inside 10.1.1.1 1701 | 重点
nat server 2 protocol udp global current-interface 500 inside 10.1.1.1 500
nat server 3 protocol udp global current-interface 4500 inside 10.1.1.1 4500
ip address 5.5.5.1 255.255.255.0
#
interface GigabitEthernet0/4
port link-mode route
#
vd Root id 1
#
zone name Management id 0
priority 100
import interface GigabitEthernet0/0
zone name Local id 1
priority 100
zone name Trust id 2
priority 85
import interface GigabitEthernet0/1
import interface GigabitEthernet0/2
import interface GigabitEthernet0/3
import interface GigabitEthernet0/4
import interface Vlan-interface1
#
ip route-static 0.0.0.0 0.0.0.0 10.1.1.1

## L2TP客户端+PPPOE+BFD
[V200R007C00SPC900]
#
sysname nanshan_Ar1220
#
l2tp enable
#
dns resolve
dns proxy enable
#
vlan batch 8
#
dhcp enable
#
bfd
#
acl number 2001 | acl抓流
rule 5 permit
acl number 2002 | acl抓流
rule 5 permit
#
local-user admin password irreversible-cipher admin@password
local-user admin privilege level 15
local-user admin ftp-directory flash:/
local-user admin service-type telnet terminal ssh ftp x25-pad http
#
interface Dialer1 | 创建pppoe拨号口
link-protocol ppp
ppp chap user 07551205294348@163.gd
ppp chap password cipher admin@password
ppp pap local-user 07551205294348@163.gd password cipher admin@password
ppp ipcp dns admit-any
ppp ipcp dns request
tcp adjust-mss 1200
ip address ppp-negotiate
dialer user arweb
dialer bundle 1
dialer-group 1
nat outbound 2001
#
interface Ethernet0/0/0
port hybrid pvid vlan 8
undo port hybrid vlan 1
port hybrid untagged vlan 8
#
interface Virtual-Template1 | l2tp拨号口的账号密码
ppp chap user nanshan
ppp chap password cipher admin@password
ppp pap local-user nanshan password cipher admin@password
ppp ipcp dns admit-any
ppp ipcp dns request
tcp adjust-mss 1200
ip address ppp-negotiate
l2tp-auto-client enable
nat outbound 2002 | 调用nat
#
interface Virtual-Template2 | l2tp拨号口的账号密码
ppp chap user 125-nanshan
ppp chap password cipher admin@password
ppp pap local-user 125-nanshan password cipher admin@password
ppp ipcp dns admit-any
ppp ipcp dns request
tcp adjust-mss 1200
ip address ppp-negotiate
l2tp-auto-client enable
#
interface GigabitEthernet0/0/0
ip address 172.18.30.1 255.255.255.0
dhcp select interface
dhcp server dns-list 172.18.128.102 172.18.128.103
#
interface GigabitEthernet0/0/1
pppoe-client dial-bundle-number 1 | 绑定pppoe拨号
#
interface LoopBack1
description check_nanshan_to_yichang_123
ip address 10.10.10.23 255.255.255.255
#
interface LoopBack2
ip address 10.10.10.24 255.255.255.255
#
dialer-rule
dialer-rule 1 ip permit
#
l2tp-group 2 | l2tp拨号
undo tunnel authentication
tunnel name adminvpn
start l2tp ip 183.62.165.123 fullusername nanshan
#
l2tp-group 3 | l2tp拨号
tunnel password cipher admin@password
tunnel name 125-nanshan
start l2tp ip 183.62.165.125 fullusername 125-nanshan
#
l2tp-group 4 | l2tp拨号
tunnel password cipher admin@password
tunnel name 123-nanshan
start l2tp ip 183.62.165.123 fullusername 123-nanshan
#
bfd 23_22 bind peer-ip 10.10.10.22 source-ip 10.10.10.23 auto
commit
#
bfd 24_21 bind peer-ip 10.10.10.21 source-ip 10.10.10.24 auto
commit
#
ftp server enable | 开启ftp
set default ftp-directory flash:/ | 设置路径为flash
#
#
snmp-agent local-engineid 800007DB03F86EEE8B3A3B
snmp-agent community read admin@password
snmp-agent sys-info version all
snmp-agent
#
stelnet server enable | 开启ssh
telnet server enable | 开启telnet
#
http timeout 100
http secure-server ssl-policy default_policy
http server enable
http secure-server enable
#
ip route-static 0.0.0.0 0.0.0.0 Dialer1
ip route-static 10.0.0.0 255.0.0.0 Virtual-Template1
ip route-static 172.16.0.0 255.240.0.0 Virtual-Template1
ip route-static 192.168.0.0 255.255.0.0 Virtual-Template1
#
nqa test-instance check yichang1
test-type icmp
destination-address ipv4 10.10.10.5
frequency 3
probe-count 1
start now
#
user-interface con 0
authentication-mode aaa
user-interface vty 0
authentication-mode aaa
user privilege level 15
user-interface vty 1 4
authentication-mode aaa
#
dis l2tp tunnel

## 华为交换机开启 SFTP SSH TELNET FTP
sysname smt17-18_172.18.40.26
#
FTP server enable
#
telnet server enable
#
http server enable
#
vlan batch 38 40
#
lldp enable
#
dhcp enable
#
aaa
authentication-scheme default
authorization-scheme default
accounting-scheme default
domain default
domain default_admin
local-user admin password cipher 123456
local-user admin privilege level 15
local-user admin service-type telnet terminal ssh web http
#
ntp-service unicast-server 172.18.42.1
#
interface Vlanif1
ip address 192.168.0.2 255.255.255.0
#
interface Vlanif40
ip address 172.18.40.26 255.255.255.0
#
interface Ethernet0/0/1
port link-type access
port default vlan 38
stp edged-port enable
#
interface Ethernet0/0/2
port link-type access
port default vlan 38
stp edged-port enable
#
interface Ethernet0/0/3
port link-type access
port default vlan 38
stp edged-port enable
#
interface GigabitEthernet0/0/1
port link-type trunk
port trunk allow-pass vlan 2 to 4094
#
interface GigabitEthernet0/0/2
port link-type trunk
port trunk allow-pass vlan 2 to 4094
#
ip route-static 0.0.0.0 0.0.0.0 172.18.40.1
#
snmp-agent
snmp-agent local-engineid 000007DB034CF95D8B14B5
snmp-agent community read cipher 123456
snmp-agent sys-info version all
#
sftp server enable
stelnet server enable
scp server enable
ssh user admin
ssh user admin authentication-type password
ssh user admin service-type all
ssh user admin sftp-directory flash:
#
user-interface con 0
authentication-mode aaa
user privilege level 15
user-interface vty 0 4
authentication-mode aaa
user privilege level 15
protocol inbound all

## 镜像端口
observe-port 1 interface GigabitEthernet0/0/2 | 观察口，接电脑观察
observe-port 1 forwarding disable | 配置GE0/0/2不在进行数据交互
interface GigabitEthernet0/0/28 | 进入要被镜像的接口
port-mirroring to observe-port 1 both | 配置被镜像到哪个接口
display observe-port | 查看观察口
display port-mirroring | 查看镜像口
镜像端口：原始报文经过的端口
观察端口：连接监控设备的端口

## L2TP服务端
<L2TP_VPN> dis cu
l2tp enable
#
ipv6
#
dns resolve
dns server 202.96.128.166
dns server 202.96.134.133
dns proxy enable
#
vlan batch 61 200
#
ipsec remote traffic-identical accept
#
lldp enable
#
dhcp enable
#
ip accounting mismatched-threshold 4096
#
bfd
#
acl number 2008
rule 5 permit
acl name virtual-template1 2999
rule 5 permit
#
acl number 3000
rule 5 permit ip source 172.18.16.0 0.0.0.255 destination 192.168.100.0 0.0.0.255
acl number 3001
rule 5 permit ip source 192.168.0.0 0.0.255.255 destination 172.16.35.0 0.0.0.255
rule 10 permit ip source 192.168.0.0 0.0.255.255 destination 172.16.30.0 0.0.0.255
rule 15 permit ip source 192.168.0.0 0.0.255.255 destination 172.16.40.0 0.0.0.255
acl number 3002
rule 5 permit ip source 29.29.29.0 0.0.0.255 destination 172.18.32.0 0.0.0.255
acl number 3010
rule 5 deny tcp destination-port eq telnet
rule 10 deny tcp destination-port eq www
rule 15 deny tcp destination-port eq ftp-data
rule 20 deny tcp destination-port eq ftp
rule 25 deny tcp destination-port eq 443
rule 30 deny udp destination-port eq 23
rule 35 deny udp destination-port eq 80
rule 40 deny udp destination-port eq 20
rule 45 deny udp destination-port eq 21
rule 50 deny udp destination-port eq 443
rule 55 deny udp destination-port eq snmp
rule 60 deny udp destination-port eq snmptrap
acl name deny_telnet 3998
rule 5 deny tcp destination 183.62.165.123 0 destination-port eq telnet
acl name c_GigabitEthernet0/0/8_1 3999
rule 5 permit ip source 0.0.0.0 255.255.255.0 destination 0.0.0.0 255.255.255.0
#
ipsec proposal rtb
esp authentication-algorithm sha2-256
esp encryption-algorithm aes-256
ipsec proposal prop1
esp authentication-algorithm sha2-256
esp encryption-algorithm aes-128
ipsec proposal testjb
esp authentication-algorithm sha2-256
esp encryption-algorithm aes-256
#
ike proposal 1
encryption-algorithm aes-cbc-256
dh group2
authentication-algorithm sha2-256
prf hmac-sha2-256
#
ike proposal 5
encryption-algorithm aes-cbc-256
dh group14
authentication-algorithm sha2-256
prf hmac-sha2-256
#
ike peer testjb v1
pre-shared-key cipher %^%##`D;E¦*DMCF}.;@a,V59\K2t(`0idBdLVD<))l&1%^%#
ike-proposal 1
ike peer qunda v1
pre-shared-key cipher %^%#YC(i4./&5%[HD0MZzbLV&8bp>ox0zQx-wg12A;ST%^%#
ike-proposal 5
ike peer rut1 v2
pre-shared-key cipher %^%#0F:F1o7IKG$.@Y7bpnp"G&D7+0@OQ0yI5]~~}3g%%^%#
ike-proposal 5
#
ipsec policy-template qunda1 2
ike-peer qunda
proposal rtb
route inject dynamic
ipsec policy-template temp 1
ike-peer rut1
proposal prop1
ipsec policy-template testjb_PT 1
ike-peer testjb
proposal testjb
sa duration traffic-based 10240
sa duration time-based 120
route inject dynamic
#
ipsec policy qunda 2 isakmp template qunda1
ipsec policy testjb 1 isakmp template testjb_PT
#
traffic classifier call_acl_3010 operator or
if-match acl 3010
traffic classifier call_acl_3002 operator or
if-match acl 3002
#
traffic behavior call_acl_3010
(留空)？
traffic behavior call_acl_3002
redirect ip-nexthop 172.18.16.2
#
traffic policy call_acl_3010
classifier call_acl_3010 behavior call_acl_3010
traffic policy call_acl_3002
classifier call_acl_3002 behavior call_acl_3002
#
ip pool l2tpLns1
gateway-list 18.18.18.1
network 18.18.18.0 mask 255.255.255.0
#
ip pool l2tpLns2
gateway-list 29.29.29.1
network 29.29.29.0 mask 255.255.255.240
#
aaa
undo local-user admin
local-user donzhiadmin password irreversible-cipher admin@password
local-user donzhiadmin privilege level 15
local-user donzhiadmin ftp-directory flash:/
local-user donzhiadmin service-type telnet terminal ssh ftp x25-pad http
#
nat alg dns enable
nat alg ftp enable
nat alg rtsp enable
nat alg sip enable
nat alg pptp enable
#
#
interface Vlanif200
ip address 172.18.16.1 255.255.255.0
nat outbound 2999 | 进内网nat
#
interface Virtual-Template1
ppp authentication-mode pap
remote address pool l2tpLns1
ip address 18.18.18.1 255.255.255.0
ip accounting input-packets
ip accounting output-packets
#
interface Virtual-Template2
ppp authentication-mode pap
remote address pool l2tpLns2
ip address 29.29.29.1 255.255.255.240
traffic-policy call_acl_3002 inbound
#
interface GigabitEthernet0/0/1
description untrust
tcp adjust-mss 1200
ip address 183.62.165.123 255.255.255.248
nat server protocol tcp global current-interface 3501 inside 192.168.0.252 22
nat server protocol tcp global current-interface 3306 inside 192.168.18.12 3306
nat server protocol tcp global current-interface 8022 inside 192.168.18.12 22
zone untust
traffic-policy call_acl_3010 inbound
ipsec policy testjb | 无效调用
#
l2tp-group 1
undo tunnel authentication | 关闭隧道认证，方便电脑连接
allow l2tp virtual-template 2
tunnel name donzhi
#
l2tp-group 2
undo tunnel authentication
allow l2tp virtual-template 1 remote adminvpn
tunnel name lac2
#
l2tp-group 3
mandatory-chap
allow l2tp virtual-template 3 remote 123-nanshan
tunnel password cipher %^%#0SS6~qqJo8p}h9H2`f[+ThyBFr_Y5DPE&tRk%$.#%^%#
#
l2tp-group 4
mandatory-chap
allow l2tp virtual-template 4 remote 123-sichang
tunnel password cipher %^%#UT"_@KI¦v2maEc!{,36Wy^l@5_H+o9i\:M-jqspN%^%#
#
ftp server enable
set default ftp-directory flash:
#
info-center loghost 172.18.3.3
info-center timestamp log format-date
#
snmp-agent local-engineid 800007DB0328A6DBAE19C9
snmp-agent community read admin@password
snmp-agent sys-info version all
snmp-agent
#
telnet server enable
#
http timeout 100
http secure-server ssl-policy default_policy
http server enable
http secure-server enable
#
ip route-static 0.0.0.0 0.0.0.0 GigabitEthernet0/0/8 183.62.165.126
ip route-static 192.168.1.0 255.255.255.0 Virtual-Template1
#
user-interface con 0
authentication-mode aaa
user-interface vty 0
authentication-mode aaa
user privilege level 15
idle-timeout 0 0
user-interface vty 1 4
authentication-mode aaa
#
return

## 交换机使用AD登录
dns resolve | 开启dns解析 | dns resolve | 开启dns解析
dns server 172.18.3.84 | 指定dns服务器 | dns server 172.18.3.84 | 指定dns服务器
dns proxy enable | 开启dns代理 | dns proxy enable | 开启dns代理
# |  | #
domain default_admin | 默认 | domain abc.cn admin | 必配 管理域 可以与默认共存，先去aaa里面配置 再配置这个
# | 配置新加的域为管理域 | #
radius-server template nps | 配置服务器模板 | radius-server template nps | 配置自定义模板
radius-server shared-key simple 123456 | 密码 | radius-server shared-key simple 1234 | 密码
radius-server authentication 172.18.128.104 1812 | 服务器ip | radius-server authentication 172.18.3.84 1812 | 服务器ip
# |  | aaa
aaa |  | authentication-scheme ad | 配置自定义模板
authentication-scheme default | 使用默认方案 | authentication-mode local radius | 先本地 再radius
authentication-mode local radius | 先本地 再radius | #
authorization-scheme default |  | service-scheme level | 定义登录域级别的名称，可在vty里面配级别，此处二选一配
accounting-scheme default |  | admin-user privilege level 15
domain default |  | #
domain default_admin | 进管理员域，使用默认方案 | domain abc.cn | 进管理员域，使用自定义方案
authentication-scheme default | 关联上方认证方案 | authentication-scheme ad | 关联上方认证方案
radius-server nps | 关联上方nps配置 | radius-server nps | 关联上方nps配置
# |  | service-scheme level | 关联上方level配置
interface GigabitEthernet0/0/0 |  | #
ip address 172.18.9.4 255.255.255.0 |  | user-interface vty 0 4 | 进入远程接口
# |  | authentication-mode aaa | 3a认证
interface GigabitEthernet0/0/1 |  | user privilege level 15 | 级别15，若上方不配置级别，此处则需要配置
ip address 1.1.1.1 255.255.255.0 |  | protocol inbound all | 允许所有协议
# |  | user-interface vty 16 20
ip route-static 0.0.0.0 0.0.0.0 172.18.9.1 |  | #
#
user-interface vty 0 4 | 进入远程接口
authentication-mode aaa | 3a认证
user privilege level 15 | 级别15
protocol inbound all | 允许所有协议
user-interface vty 16 20
#
nps配置
安装ad域、NSP
可以不注册在ad域里面
不配置，用默认的时间，也不影响认证
不配置，也不影响认证

## 利用BFD专线双线自动切换案例
命令参考，采用第二种办法 | 注解 | 命令参考，采用第二种办法 | 注解
总部AR1 |  | 分部AR6
bfd | 开启bfd | bfd | 开启bfd
# |  | #
interface GigabitEthernet0/0/0 | 电信外线 | interface GigabitEthernet0/0/0 | 电信外线
ip address 10.1.12.1 255.255.255.0 |  | ip address 10.1.46.6 255.255.255.0
# |  | #
interface GigabitEthernet0/0/1 | 移动外线 | interface GigabitEthernet0/0/1 | 移动外线
ip address 10.1.13.1 255.255.255.0 |  | ip address 10.1.56.6 255.255.255.0
# |  | #
interface GigabitEthernet0/0/2 | 内网接口 | interface GigabitEthernet0/0/2 | 内网接口
ip address 192.168.1.1 255.255.255.0 |  | ip address 192.168.2.1 255.255.255.0
# |  | #
interface Tunnel0/0/1 | 电信外线gre隧道 | interface Tunnel0/0/1 | 电信外线gre隧道
ip address 192.168.16.1 255.255.255.0 |  | ip address 192.168.16.6 255.255.255.0
tunnel-protocol gre |  | tunnel-protocol gre
source 10.1.12.1 |  | source 10.1.46.6
destination 10.1.46.6 |  | destination 10.1.12.1
# |  | #
interface Tunnel0/0/2 | 移动外线gre隧道 | interface Tunnel0/0/2 | 移动外线gre隧道
ip address 192.168.61.1 255.255.255.0 |  | ip address 192.168.61.6 255.255.255.0
tunnel-protocol gre |  | tunnel-protocol gre
source 10.1.13.1 |  | source 10.1.56.6
destination 10.1.56.6 |  | destination 10.1.13.1
# |  | #
bfd 10 bind peer-ip 192.168.16.6 source-ip 192.168.16.1 auto | bfd检测电信外线 | bfd 10 bind peer-ip 192.168.16.1 source-ip 192.168.16.6 auto | bfd检测电信外线
commit |  | commit
# |  | #
bfd 20 bind peer-ip 192.168.61.6 source-ip 192.168.61.1 auto | bfd检测电信外线 | bfd 20 bind peer-ip 192.168.61.1 source-ip 192.168.61.6 auto | bfd检测电信外线
commit |  | commit
# |  | #
ip route-static 10.1.46.6 255.255.255.255 10.1.12.2 建议加配出接口 | 电信外线公网明细路由 | ip route-static 10.1.12.1 255.255.255.255 10.1.46.4 | 电信外线公网明细路由
ip route-static 10.1.56.6 255.255.255.255 10.1.13.3 建议加配出接口 | 移动外线公网明细路由 | ip route-static 10.1.13.1 255.255.255.255 10.1.56.5 | 移动外线公网明细路由
ip route-static 192.168.2.0 255.255.255.0 192.168.16.6 track bfd-session 10 | 内网路由 | ip route-static 192.168.1.0 255.255.255.0 192.168.16.1 track bfd-session 10 | 内网路由
ip route-static 192.168.2.0 255.255.255.0 192.168.61.6 track bfd-session 20 | 内网路由 | ip route-static 192.168.1.0 255.255.255.0 192.168.61.1 track bfd-session 20 | 内网路由
# |  | #
nqa test-instance 11 11
test-type icmp
destination-address ipv4 1.1.2.1
source-address ipv4 1.1.1.1
frequency 13 数字不能太小
interval seconds 3
start now
nqa test-instance 22 22
test-type icmp
destination-address ipv4 1.1.1.1
source-address ipv4 1.1.2.1
frequency 13 数字不能太小
interval seconds 3
vpn-instance fwq-trust
start now
#

## ACL测试案例
需求：禁止VLAN2访问VLAN3
网段信息：
interface Vlanif2
ip address 192.168.2.1 255.255.255.0
#
interface Vlanif3
ip address 192.168.3.1 255.255.255.0
#
ACL示例：
acl 3010
rule 5 deny ip source 192.168.2.0 0.0.0.255 destination 192.168.3.0 0.0.0.255
流分类、流行为、流策略示例：
traffic classifier deny
if-match acl 3010
#
traffic behavior deny
permit
#
traffic policy deny
classifier deny behavior deny
案例一：物理接口下调用（filter和policy）
interface GigabitEthernet0/0/2 | 进接口
port link-type access
port default vlan 2
traffic-filter inbound acl 3010 | 可生效，会话入方向被拦截；
traffic-filter outbound acl 3010 | 若配置out不生效
#
interface GigabitEthernet0/0/3 | 出接口
port link-type access
port default vlan 3
traffic-filter outbound acl 3010 | 可生效，会话出方向被拦截；
traffic-filter inbound acl 3010 | 若配置in不生效
#
interface GigabitEthernet0/0/2 | 进接口
port link-type access
port default vlan 2
traffic-policy deny inbound | 可生效，会话入方向被拦截；
traffic-policy deny outbound | 配置out不生效
#
interface GigabitEthernet0/0/3 | 出接口
port link-type access
port default vlan 3
traffic-policy deny outbound | 可生效，会话出方向被拦截；
traffic-policy deny inbound | 配置in不生效
案例二：VLAN下调用（只能用policy）
vlan 2 | 进vlan
traffic-policy deny inbound | 可生效，会话入方向被拦截；
traffic-policy deny outbound | 配置out不生效
#
vlan 3 | 出vlan
traffic-policy deny outbound | 可生效，会话出方向被拦截；
traffic-policy deny inbound | 配置in不生效
案例三：VLANIF下调用（只能用policy）
interface Vlanif2 | 进vlan
ip address 192.168.2.1 255.255.255.0
traffic-policy deny inbound | 可生效，会话入方向被拦截，只能做in方向，不支持out方向
#
interface Vlanif3 | 出vlan
ip address 192.168.3.1 255.255.255.0
traffic-policy deny inbound | 调在这里不起作用，只能做in方向，不支持out方向
案例四：系统视图下调用（policy和filter）
traffic-policy deny global inbound | 进出都生效
traffic-policy deny global outbound | 进出都生效
#
traffic-filter inbound acl 3010 | 进出都生效
traffic-filter outbound acl 3010 | 进出都生效
#
案例五：系统视图下+VLAN调用（只支持filter）
traffic-filter vlan 2 outbound acl 3010 | 不生效
traffic-filter vlan 2 inbound acl 3010 | 生效
traffic-filter vlan 3 inbound acl 3010 | 不生效
traffic-filter vlan 3 outbound acl 3010 | 生效
需求：禁止所有van访问VLAN3
网段信息：
interface Vlanif2
ip address 192.168.2.1 255.255.255.0
#
interface Vlanif3
ip address 192.168.3.1 255.255.255.0
#
ACL示例：
acl 3010
rule 5 deny ip destination 192.168.3.0 0.0.0.255
流分类、流行为、流策略示例：
traffic classifier deny
if-match acl 3010
#
traffic behavior deny
permit
#
traffic policy deny
classifier deny behavior deny
跟上述调用方法类似，只需要注意方向和匹配范围
出方向做，则要做在目标vlan及接口，out方向，需要明确目的网段，（先匹配允许白名单，再匹配默认拒绝）
入方向做，则要做在起源vlan及接口，in方向，需要明确起源网段，（先匹配允许白名单，再匹配默认拒绝）
禁止内网ACL
先deny内网网段
再permit所有
调用在起源的接口上
禁止外网ACL
先deny外网网段
再permit所有
调用在起源的接口上
禁止外网ACL （优选这个）
先permit内网网段
再deny外网网段
调用在起源的接口上
禁止外网ACL
先permit内网要上网的网段
再deny其他
调用在出接口上

## 飞塔使用radus登录
raidus 参考华为对接案例

## 华为802.1x
[HUAWEI]test-aaa lijiping f444_001 radius-template rd1 pap | 要用pap